## Потери в MOSFET
Файл расчетов силовой части по проекту id5351 Регион
Тихонов Е. 03.11.19
Исходные данные
транзисторы |  | 2П7169Б91 Ангстрем
|  | аналог: | IRF1310NS
движок |  | JCM38x12 @24Vdc "KUBO" |  |  | //Артем Бормотов
Тип коммутации |  | 120 градусная, трапецеидальная ЭДС
Двигатель
Tmax = | 0.403 | Nm | Peak torque движка (из pdf)
Tr = | 0.134 | Nm | Rated torque движка (из pdf)
Kt= | 0.0438 | Nm/Adc | Torque constant, Kt (@Tamb, ±10%)
Ir= | 3.068 | Adc | Rated current движка (из pdf)
Ipeak= | 9.2009 | Adc | Peak current движка (из pdf)
Pmot= | 56.24 | Вт | номинальная мощность двигателя из pdf
Нагрузка
Pmmax= | 47.3 | Вт | пиковая мощн. Движка (из расчета Дрюкова)
Tavr= | 0.16 | Nm | средний момент на движке (из расчета Дрюкова)
Iavr= | 3.653 | Adc | средний ток нагрузки (из расчета Дрюкова)
Pfactor= | 1 |  | коэфф. перегрузки
Электропитание
Uline= | 24 | Vdc | минимальное напряжение сети
I27_rated= | 2.3433 | A | номинальное потребление блока управления по 27V
I27_max= | 1.9708 | A | максимальное потребление блока управления по 27V в приводе
MOSFET
Id | 30 | A | Continious Drain current @Tc=100°C (из pdf)
Vdss | 100 | V | max drain-source voltage (из pdf)
Rds= | 0.036 | Ом | сопротивление перехода транзистора (из в pdf)
Uce= | 3.0476 | V | падение на переходе MOSFET
Qg= | 1.1e-07 | C | total gate charge транзистора
Qgs2=
Qgd=
Ugs= | 14.5 | V | напряжение на затворе транзистора
Rg= | 10 | Ом | резистор затвора (внешний + внутренний)
F= | 32000 | Hz | частота ШИМ
ta= | 7.5862e-08 | s | turn-on delay time@Rg транзистора
Diode
Vfm | 1 | V | падение на антипараллельном диоде
trr= | 1.8e-07 | s | reverse recovery time
Ifm | 3.068 | A | средний ток диода
Qrr= | 1.2e-09 | C | recovered charge
Other
Dm= | 0.9 |  | глубина модуляции
cosfi= | 0.85 |  | косинус угла между током и напряжением
Kpow= | 1 |  | коэфф. запаса по мощности
N= | 2 |  | кол-во одновременно работающих ключей в инверторе
Расчеты:
Для приблизительной оценки мощности потерь в режиме синусоидальной модуляции можно восопользоваться рекомендациями фирмы Mitsubishi
ссылка
1. Потери MOSFET |  |  |  | 2. Суммарные потери на ключе |  |  | 3. Суммарные потери на инверторе
Токи |  |  |  | Pone= | 0.53355 | W | Psumm= | 1.0671 | W
RMS ток нагрузки
Irms= | 2.9826 | Arms
ток через транзистор
Idav = | 3.653 | Arms
1.1 Статические потери 1-го ключа
Pd= | 0.32026 | W
1.2 Динамические потери с учетом тока обратного диода
Psw= | 0.21329 | W
1.3 Суммарные потери
Pdm= | 0.53355 | W
Note on B29: Eugene: исходя из возможностей мотора
Note on B30: Eugene: из расчета Дрюкова
Note on B74: Eugene: при 120 градусной коммутации

## Тепловой расчет
Тепловой расчет по методике Semicron-Semisel
Исходные данные
MOSFET
RthJC | 1 | °С/W | Thermalresistance,junctiontocase (не используется)
RthJA | 40 | °С/W | Thermalresistance,junction-to-ambient
Tj op= | 175 | °С | максимальная рабочая температура кристалла
ns= | 1 |  | кол-во ключей
Ptr= | 0.53355 | W | потери в одном транзисторе (+diode)
Other
Tamb= | 50 | °С | температура окр. воздуха
Расчеты
Tj= | 71.342 | °С | температура кристалла
нормально* (Tj<150)
перегрев (Tj>150)
* рекомендуемая температура кристалла <120-125 °C //по Колпакову
Note on B25: Tikhonov Eugene: Tj=Ptr*RthJA+Tamb

## Драйвер
Расчет требуемого тока для управления ключами
Исходные данные |  |  |  | Расчеты
Драйвер 1308ЕУ4БУ КремнийЭл (IR2113) |  |  |  | Затворный резистор
Пример использования здесь: ИТЦЯ.468362.049
Qg = | 1.1e-07 | C | total gate charge | Pупр= | 0.049445 | Вт | средняя мощность драйвера
Qls= | 1e-09 | C | level shift charge required per cycle | Prgg= | 0.024722 | Вт | средняя мощность на Rgg
Qbs= | 2.281e-07 | C | minimum charge for bootstrap capacitor
Iqbs= | 0.00022 | A | Driver Quiescent VBS supply current
Icbs= | 0 | A | bootstrap capacitor leakage current | Ig= | 1.45 | A | пиковый ток через Rg
|  |  |  | Ig/Icc= | 72.5 | % | процент от номинала драйвера
Ug = | 14.5 | V | gate voltage
Vcc= | 14.5 | V | Logic section voltage source | Бутстрепный конденсатор
Vf= | 1 | V | Forward voltage drop across the bootstrap diode
Vls= | 0 | V | Voltage drop across the low-side FET or load | Cbs= | 1.8008 | mkF | Bootstrap Capacitor * k
Vmin= | 9.7 | V | VBS supply undervoltage positive going threshold | k= | 15 |  | запас. The rule of thumb from IR
|  |  |  | ESR = | 0.17978 | Ом | конденсатора
Rg= | 10 | Ohm | gate resistor | Бутстрепный диод
Prg= | 2.025 | Вт | peak gate res power
Iic= | 2 | A | driver nominal current | Vrpm= | 100 | V | reverse voltage
Idboot= | 1.5 | A | boot diode max current
|  |  |  | max trr= | 100 | ns | reverse recovery time
f = | 31000 | Hz | PWM | If= | 106.065 | mA | средний ток через диод
|  |  |  | Ifpeak= | 1.5 | A | пиковый ток черед диод
T= | 32.2581 | мкс | период ШИМ | Pdboot= | 0.001705 | Вт | мощность потерь
|  |  |  | Rboot= | 9 | Ом | limit resistor
Tpdd_max= | 125 | ns | Driver max propogation delay | Prboot= | 7.9784e-09 | Вт | мощность на limit resistor
Tpdd_min= | 150 | ns | Driver min propogation delay | tcharge= | 48.6206 | mks | время заряда Cbs
Td_off_max= | 45 | ns | max turn off delay time (transistor)
Td_on_min= | 11 | ns | min turn on delay time (transistor)
Динамика
tan= | 0.035 |  | тангенс угла потерь bootstrap cap | ton(off)= | 75.8621 | ns | время включения(выкл) MOSFET
|  |  |  | Dead time = | 10.8 | ns
методика расчета dead time здесь
Note on K12: Tikhonov Eugene: хорошо, когда 70-80% от номинала микросхемы, чтобы гарантированно не было защелкивания драйвера по Семенову и IR
Note on J20: Tikhonov Eugene: E.S.R. = tg ∂ / (2•pi•f•C)
Note on J29: Eugene: 0.5*Qg*fsw*Vf
Note on J30: Eugene: Vdd-Vf / Idboot
Note on J38: Tikhonov Eugene: Qg*Rg/Ug
Note on J39: Eugene: Tdead = [(Td_off_max - Td_on_min) + (Tpdd_max - Tpdd_min)]x1.2

## Защита
Расчет аппаратной защиты ключей по току
Исходные данные
Ipeak= | 9.2009 | Adc | пиковый ток (peak)
I_LIM= | 11.0411 | A | сраб. Защиты (peak)
Inom= | 2.9826 | Arms | номинальный ток (RMS)
Rshunt= | 0.028 | Ohm | шунт на ток
Расчеты
Isense= | 1 | A
Usense= | 0.028 | В
Pres_max= | 3.4134 | Вт
Pres_nom= | 0.24909 | Вт
R1= | 4020 | Ом | рез. ОС ОУ
R2= | 1100 | Ом | входной ОУ
G= | 3.6545 |  | усиление
Uadc= | 0.10233
Делитель для компаратора
R1= | 1000 | Ohm | верхнее плечо делителя
R2= | 1000 | Ohm | нижнее плечо делителя
Vcc= | 5 | V | питание компаратора
Vic= | 3.5 | V | max Vinput common range
Vref+= | 3.3 | V | ref for voltage devider
Vref= | 1.65 | V | опора компаратора

## 27DVC
Цепь измерения напряжения DC-bus
R1= | 28000 | Ом | делитель
R2= | 1000 | Ом | делитель
Udc= | 27 | V | напряжение в ЗПТ
Udac= | 0.93103 | В

## 15VDC
Цепь измерения напряжения питания драйверов
для самодиагностики
R15= | 28000 | Ом | делитель
R18= | 4020 | Ом | делитель
Udc= | 14.5 | V | напряжение
Uadc= | 1.8204 | В