## Потери в MOSFET
Файл расчетов силовой части по проекту id5351 Дагдизель-2
Тихонов Е. 03.11.19
Исходные данные | [9 empty] | Движок Артема Бормотова
транзисторы | 2ПЕ208В92 (DPAK) |  |  |  | //Ангстрем
| аналог: |  | AnD28N10
движок | JCM38x12 @24Vdc "KUBO" 3 стака |  |  |  | //Артем Бормотов
Тип коммутации | 120 градусная, трапецеидальная ЭДС
Двигатель
Tmax = | 0.621 | Nm | Peak torque движка (из pdf)
Tr = | 0.207 | Nm | Rated torque движка (из pdf)
Kt= | 0.0363 | Nm/Adc | Torque constant, Kt (@Tamb, ±10%)
Ir= | 5.697 | Adc | Rated current движка (из pdf)
Ipeak= | 17.1074 | Adc | Peak current движка (из pdf)
Pmot= | 97.56 | Вт | номинальная мощность двигателя из pdf
Нагрузка
Pmmax= | 47.3 | Вт | пиковая мощн. Движка (из расчета Дрюкова)
Tavr= | 0.16 | Nm | средний момент на движке (из расчета Дрюкова)
Iavr= | 4.4077 | Adc | средний ток нагрузки (из расчета Дрюкова)
Pfactor= | 1 |  | коэфф. перегрузки
Электропитание
Uline= | 24 | Vdc | минимальное напряжение сети
I27_rated= | 4.065 | A | номинальное потребление блока управления по 27V
I27_max= | 1.9708 | A | максимальное потребление блока управления по 27V в приводе
MOSFET
Ключи Ангстрем
Id | 28 | A | Continious Drain current @Tc=25°C (из pdf)
Vdss | 100 | V | max drain-source voltage (из pdf)
Rds= | 0.045 | Ом | среднее сопротивление перехода транзистора (из в pdf)
Uce= | 13.1699 | V | падение на переходе MOSFET
Qg= | 7e-08 | C | total gate charge транзистора из графика
Qgs2=
Qgd=
Ugs= | 14.5 | V | напряжение на затворе транзистора
Ugm= | 5 | V | напряжение соотв-е заряду емкости Миллера
Rg= | 20 | Ом | резистор затвора (внешний + внутренний). 20 Ом рекомендует Ангстрем
Ig= | 0.475 | A | ток затвора по Колпакову
td(on)= | 1.4737e-07 | s | время включения транзистора@Rg по Колпакову
F= | 31000 | Hz | частота ШИМ
Diode
Vfm | 0.82 | V | падение на антипараллельном диоде
trr= | 1.8e-07 | s | reverse recovery time
Ifm | 5.697 | A | средний ток диода
Qrr= | 1.2e-09 | C | recovered charge
Other
Dm= | 0.95 |  | глубина модуляции
cosfi= | 0.85 |  | косинус угла между током и напряжением
Kpow= | 1 |  | коэфф. запаса по мощности
N= | 2 |  | кол-во одновременно работающих ключей в инверторе
(это для 120 градусной коммутации и трапец. противоЭДС мотора)
Расчеты:
Для приблизительной оценки мощности потерь по методике Колпакова
"Особенности теплового расчета импульсных силовых каскадов" из журнала
Компоненты и Технологии №1'2002
ссылка
1. Потери MOSFET |  |  |  | 2. Суммарные потери на ключе |  |  | 3. Суммарные потери на инверторе
Токи |  |  |  | Pone= | 1.0666 | W | Psumm= | 2.1331 | W
RMS ток нагрузки
Irms= | 3.5989 | Arms
ток через транзистор
Idav = | 4.4077 | Arms
1.1 Статические потери 1-го ключа
Pd= | 0.58284 | W
1.2 Динамические потери с учетом тока обратного диода
Psw= | 0.48372 | W
1.3 Суммарные потери
Pdm= | 1.0666 | W
Note on B29: Eugene: исходя из возможностей мотора
Note on B30: Eugene: из расчета Дрюкова
Note on A41: Eugene: Напряжение драйвера
Note on A42: Eugene: Ugm определяется по графику Vgs = f(Qg) на горизонтальном участке.
Note on B43: Eugene: Жанна Полохова из Ангстрем рекомендует ставить 20 Ом Допускается поставить 22 Ом со из Imbase
Note on A44: Eugene: Ig = (Ugs - Ugm) / Rg
Note on A45: Eugene: ton = Qg/Ig
Note on B78: Eugene: при 120 градусной коммутации так считают в Texas
Note on B99: Eugene: с учетом коэфф. Запаса по мощности Kpow лучше брать 1.2

## Тепловой расчет
Тепловой расчет ключей
Исходные данные
MOSFET
RthJC | 4 | °С/W | Thermalresistance,junctiontocase (не используется)
RthJA | 62 | °С/W | Thermalresistance,junction-to-ambient
Tj op= | 150 | °С | максимальная рабочая температура кристалла
ns= | 1 |  | кол-во ключей
Ptr= | 1.0666 | W | потери в одном транзисторе (+diode)
Other
Tamb= | 50 | °С | температура окр. воздуха
Охлаждение только за счет pcb
Расчеты
Tj= | 116.1264 | °С | температура кристалла ключа | //норм, но на всякий случай нужно доп. охлаждение
нормально* (Tj<150)
перегрев (Tj>150)
* рекомендуемая температура кристалла <120-125 °C //по Колпакову
Note on B25: Tikhonov Eugene: Tj=Ptr*RthJA+Tamb

## Драйвер
Расчет бутстрепной схемы драйвера
Драйвер 1308ЕУ4БУ КремнийЭл (IR2113) |  |  |  | Расчеты
Пример использования здесь: ИТЦЯ.468362.049 |  |  |  | Много формул из Application Note AN-978 "IR" и книг Семенова Б.Ю.
Графики по ключам получены от конструктора Ангстрема Полоховой Жанны
Исходные данные |  |  |  | Затворный резистор
Qg = | 7e-08 | C | total gate charge | Pупр= | 0.031465 | Вт | средняя мощность драйвера
Qls= | 1e-09 | C | level shift charge required per cycle | Prgg= | 0.015732 | Вт | средняя мощность на Rgg
Qbs= | 1.481e-07 | C | minimum charge for bootstrap capacitor | Prgg_max= | 5.2562 | Вт | пиковая мощность на резисторе //надо ставить 0805
Iqbs= | 0.00022 | A | Driver Quiescent VBS supply current
Icbs= | 0 | A | bootstrap capacitor leakage current | Ig= | 0.725 | A | пиковый ток через Rg
|  |  |  | Ig/Icc= | 36.25 | % | процент от номинала драйвера | //норм, когда примерно 60-70%
Ug = | 14.5 | V | gate voltage
Vcc= | 14.5 | V | Logic section voltage source | Бутстрепный конденсатор
Vf= | 1 | V | Forward voltage drop across the bootstrap diode
Vls= | 0 | V | Voltage drop across the low-side FET or load | Cbs= | 1.1692 | mkF | Bootstrap Capacitor * k
Vmin= | 9.7 | V | VBS supply undervoltage positive going threshold | k= | 15 |  | запас. The rule of thumb from IR
|  |  |  | ESR = | 0.17978 | Ом | конденсатора
|  |  |  | tan= | 0.035 |  | тангенс угла потерь bootstrap cap
Rg= | 20 | Ohm | gate resistor | Бутстрепный диод
Prg= | 2.025 | Вт | peak gate res power
Iic= | 2 | A | driver nominal current | Vrpm= | 100 | V | reverse voltage
Idboot= | 1.5 | A | boot diode max current
|  |  |  | max trr= | 100 | ns | reverse recovery time
f = | 31000 | Hz | PWM//взял из драйвера движка МЭЛ | If= | 68.865 | mA | средний ток через диод
|  |  |  | Ifpeak= | 1.5 | A | пиковый ток черед диод
T= | 32.2581 | мкс | период ШИМ | Pdboot= | 0.001085 | Вт | мощность потерь
Данные для расчета DeadTime |  |  |  | Rboot= | 9 | Ом | limit resistor
Tpdd_max= | 180 | ns | Driver max propogation delay | Prboot= | 3.3633e-09 | Вт | мощность на limit resistor
Tpdd_min= | 150 | ns | Driver min propogation delay | tcharge= | 31.568 | mks | время заряда Cbs
Td_off_max= | 52 | ns | max turn off delay time (transistor) из pdf
Td_on_min= | 32 | ns | min turn on delay time (transistor) из pdf
Динамика
Данные времени включения и выключения |  |  |  |  | //используем, если нет графика от производителя
Находим из графика для нашего резистора Rg |  |  |  | ton(off)= | 115.8621 | ns | время включения(выкл) MOSFET
td(on)= | 90 | ns
tr= | 85 | ns |  |  | //используем, если есть график от производителя
td(off)= | 105 | ns |  | ton= | 175 | ns | время включения
tf= | 50 | ns |  | toff= | 155 | ns | время выключения
|  |  |  | Dead time = | 60 | ns
методика расчета dead time здесь
Note on A10: Eugene: из графика
Note on J10: Eugene: по Семенову
Note on A11: Eugene: Пренебрежимо мало
Note on A12: Eugene: см. Application Note AN-978 на драйвер IR2113
Note on K12: Tikhonov Eugene: Делим на 2 потому что половина енергии уйдет на конденсатор затвора мосфета. См. ликбез от Федорова
Note on A14: Eugene: Пренебрежимо мало
Note on K14: Tikhonov Eugene: хорошо, когда 70-80% от номинала микросхемы, чтобы гарантированно не было защелкивания драйвера по Семенову и IR
Note on J22: Tikhonov Eugene: E.S.R. = tg ∂ / (2•pi•f•C)
Note on B25: Eugene: Жанна Полохова из Ангстрем рекомендует ставить 20 Ом
Note on J32: Eugene: 0.5*Qg*fsw*Vf
Note on J34: Eugene: Vdd-Vf / Idboot
Note on A38: Eugene: Это все с резистором Rg = 5 Ом
Note on J42: Tikhonov Eugene: По Семенову Qg*Rg/Ug
Note on J45: Tikhonov Eugene: По графику td(on) + tr
Note on J46: Eugene: По графику td(off) + tf
Note on J48: Eugene: Tdead = [(Td_off_max - Td_on_min) + (Tpdd_max - Tpdd_min)]x1.2

## Защита
Расчет аппаратной защиты ключей по току
Исходные данные
Ipeak= | 17.1074 | Adc | пиковый ток движка на старте (peak)
I_LIM= | 20.5289 | Adc | сраб. Защиты (peak)
Inom= | 3.5989 | Arms | номинальный ток (RMS)
Rshunt= | 0.056 | Ohm | шунт на ток
Расчеты
ОУ на силовой плате
Isense= | 18 | A | ток через шунт
Usense= | 1.008 | В | Напряжение на шунте
Pres_max= | 23.6005 | Вт | мощность на шунте при I_LIM
Pres_now= | 18.144 | Вт | мощность на шунте при Isense
R22= | 2610 | Ом | рез. ОС ОУ
R24= | 1100 | Ом | входной рез. ОУ
G= | 2.3727 |  | усиление ОУ
Uadc= | 2.3917 | В | Напряжение на АЦП
Компаратор на плате управления
R19= | 1000 | Ohm | верхнее плечо делителя
R23= | 4020 | Ohm | нижнее плечо делителя
Vcc= | 5 | V | питание компаратора
Vic= | 3.5 | V | max Vinput common range
Vref+= | 3.3 | V | ref for voltage devider
Uоп= | 2.6426 | V | опора компаратора
//Adc - амплитудное значение тока
данные для ввода
Расчет компаратора с гистерезисом
Исходные данные
R1= | 10000 | Ohm
R2= | 10000 | Ohm
R3= | 100000 | Ohm
Uнас-= | 0 | V | минус напряж. Питания
Uнас+= | 3.3 | V | плюс напряж. Питания
Uоп= | 2.6426 | V
Расчет
Uнп= | 2.4024 | В | нижний порог сраб.
Uвп= | 2.7024 | В | верхний порог сраб.
delta = | 0.3 | В | разница

## 27DVC
Цепь измерения напряжения DC-bus
R1= | 28000 | Ом | делитель
R2= | 1000 | Ом | делитель
Udc= | 27 | V | напряжение в ЗПТ
Udac= | 0.93103 | В

## 15VDC
Цепь измерения напряжения питания драйверов
для самодиагностики
R15= | 28000 | Ом | делитель
R18= | 4020 | Ом | делитель
Udc= | 14.5 | V | напряжение
Uadc= | 1.8204 | В